## Sheet1
U型钢板桩截面尺寸、截面面积、理论重量及截面特性
型号 | 有效宽度W1 | 有效高度H1 | 腹板厚度t | 单根材 |  |  |  | 每米板面
(宽度×高度) | mm | mm | mm | 截面面积 | 理论重量 | 惯性矩Ix | 截面模量Wx | 截面面积 | 理论重量 | 惯性距Ix | 截面模量Wx
|  |  |  | cm2 | kg/m | cm4 | cm3 | cm2 | kg/m2 | cm4 | cm3
400×85 | 400 | 85 | 8 | 45.21 | 35.5 | 598 | 88 | 113 | 88.7 | 4500 | 529
400×100 | 400 | 100 | 10.5 | 61.18 | 48 | 1240 | 152 | 153 | 120.1 | 8740 | 874
400×125 | 400 | 125 | 13 | 76.42 | 60 | 2220 | 223 | 191 | 149.9 | 16800 | 1340
400×150 | 400 | 150 | 13.1 | 74.4 | 58.4 | 2790 | 250 | 186 | 146 | 22800 | 1520
400×160 | 400 | 160 | 16 | 96.9 | 76.1 | 4110 | 334 | 242 | 190 | 34400 | 2150
400×170 | 400 | 170 | 15.5 | 96.99 | 76.1 | 4670 | 362 | 242.5 | 190.4 | 38600 | 2270
500×200 | 500 | 200 | 24.3 | 133.8 | 105 | 7960 | 520 | 267.6 | 210.1 | 63000 | 3150
500×225 | 500 | 225 | 27.6 | 153 | 120.1 | 11400 | 680 | 306 | 240.2 | 86000 | 3820
600×130 | 600 | 130 | 10.3 | 78.7 | 61.8 | 2110 | 203 | 131.2 | 103 | 13000 | 1000
600×180 | 600 | 180 | 13.4 | 103.9 | 81.6 | 5220 | 376 | 173.2 | 136 | 32400 | 1800
600×210 | 600 | 210 | 18 | 135.3 | 106.2 | 8630 | 539 | 225.5 | 177 | 56700 | 2700
750×205 | 750 | 204 | 10 | 99.2 | 77.9 | 6590 | 456 | 132 | 103.8 | 28710 | 1410
| 750 | 205.5 | 11.5 | 109.9 | 86.3 | 7110 | 481 | 147 | 115 | 32850 | 1600
| 750 | 206 | 12 | 113.4 | 89 | 7270 | 488 | 151 | 118.7 | 34270 | 1665
750×220 | 750 | 220.5 | 10.5 | 112.7 | 88.5 | 8760 | 554 | 150 | 118 | 39300 | 1780
| 750 | 222 | 12 | 123.4 | 96.9 | 9380 | 579 | 165 | 129.2 | 44440 | 2000
| 750 | 222.5 | 12.5 | 127 | 99.7 | 9580 | 588 | 169 | 132.9 | 46180 | 2075
750×225 | 750 | 223.5 | 13 | 130.1 | 102.1 | 9830 | 579 | 173 | 136.1 | 50700 | 2270
| 750 | 225 | 14.5 | 140.6 | 110.4 | 10390 | 601 | 188 | 147.2 | 56240 | 2500
| 750 | 225.5 | 15 | 144.2 | 113.2 | 10580 | 608 | 192 | 150.9 | 58140 | 2580